 ASSIGNMENT 3
# Blinking LED
import RPi.GPIO as GPIO
from time import sleep
GPIO.setwarnings(False)
GPIO.setmode(GPIO.BOARD)
GPIO.setup(8, GPIO.OUT, initial=GPIO.LOW)
while True:
 GPIO.output(8, GPIO.HIGH)
 sleep(1)
 GPIO.output(8, GPIO.LOW)
 sleep(1)
# Traffic light Simulation
import RPi.GPIO as GPIO
import time
import signal
import sys
GPIO.setmode(GPIO.BCM)
GPIO.setup(9, GPIO.OUT)
GPIO.setup(10, GPIO.OUT)
GPIO.setup(11, GPIO.OUT)
while True:
    # Red
    GPIO.output(9, True)
    time.sleep(3)
    # Red and amber

---
    GPIO.output(10, True)
    time.sleep(1)
    # Green
    GPIO.output(9, False)
    GPIO.output(10, False)
    GPIO.output(11, True)
    time.sleep(5)
    # Amber
    GPIO.output(11, False)
    GPIO.output(10, True)
    time.sleep(2)
    # Amber off (red comes on at top of loop)
    GPIO.output(10, False)